## Tabelle1
| First Byte | [7 empty] | HEX
| 7 | 6 | 5 | 4 | 3 | 2 | 1 | 0
Write to Control Register 0 | 0 | 0 | 0 | 0 | 0 | 1 | 0 | 1 | 0x05
Write to Control Register 1 | 0 | 0 | 0 | 1 | 0 | 1 | 0 | 1 | 0x15
Read Register 0 | 0 | 0 | 0 | 0 | 1 | 1 | 0 | 1 | 0x0D
Read Register 1 | 0 | 0 | 0 | 1 | 1 | 1 | 0 | 1 | 0x1D
Control Register 1
| Reserved |  | Bit Rate |  | Frequency Select |  |  |  |  | BIN | HEX
| 7 | 6 | 5 | 4 | 3 | 2 | 1 | 0
Default 19.2k, F1 6.5 MHz | 1 | 1 | 1 | 1 | 1 | 1 | 1 | 1 | 0xFF
Test 1 9.6k, F1 6.5 MHz | 1 | 1 | 1 | 0 | 1 | 1 | 1 | 1 | 0xEF | 0000 | 0
Test 2 57.6k,F1 6.5 MHz | 1 | 1 | 0 | 1 | 1 | 1 | 1 | 1 | 0xDF | 0001 | 1
Test 3 38.4k,F1 6.5 MHz | 1 | 1 | 0 | 0 | 1 | 1 | 1 | 1 | 0xCF | 0010 | 2
Default 19.2k, F1 4.5 MHz | 1 | 1 | 1 | 1 | 0 | 0 | 0 | 0 | 0xF0 | 0011 | 3
Default 19.2k, F1 5.5 MHz | 1 | 1 | 1 | 1 | 0 | 1 | 0 | 0 | 0xF4 | 0100 | 4
Default 19.2k, F1 6.0 MHz | 1 | 1 | 1 | 1 | 0 | 1 | 0 | 1 | 0xF5 | 0101 | 5
Default 19.2k, F1 10.5 MHz | 1 | 1 | 1 | 1 | 1 | 1 | 0 | 1 | 0xFD | 0110 | 6
Default 19.2k, F1 13 MHz | 1 | 1 | 1 | 1 | 1 | 1 | 1 | 0 | 0xFE | 0111 | 7
Test 4 115.2k, 10.5 MHz | 1 | 1 | 1 | 0 | 1 | 1 | 0 | 1 | 0xED | 1000 | 8
Test 5 115.2k, 13 MHz | 1 | 1 | 1 | 0 | 1 | 1 | 1 | 0 | 0xEE | 1001 | 9
[9 empty] | #N/A | 1010 | A
[9 empty] | #N/A | 1011 | B
[9 empty] | #N/A | 1100 | C
[9 empty] | #N/A | 1101 | D
[9 empty] | #N/A | 1110 | E
[9 empty] | #N/A | 1111 | F
Configuration | Control Register 0 | [7 empty] | HEX
| Intf detected | Loop-back | nAuto WUM | nAutoSleep | Long WUM | Intf. Hopping | Rmt. Loopb. | F1nF0
| 7 | 6 | 5 | 4 | 3 | 2 | 1 | 0
Default | 0 | 0 | 0 | 1 | 1 | 0 | 0 | 1 | 0x19
default without Loopback | 0 | 1 | 0 | 1 | 1 | 0 | 0 | 1 | 0x59
default with aut. Sleepmode | 0 | 0 | 0 | 0 | 1 | 0 | 0 | 1 | 0x09