## Tabelle1
| First Byte | [7 empty] | HEX
| 7 | 6 | 5 | 4 | 3 | 2 | 1 | 0
Write to Control Register 0 | 0 | 0 | 0 | 0 | 0 | 1 | 0 | 1 | 0x05
Write to Control Register 1 | 0 | 0 | 0 | 1 | 0 | 1 | 0 | 1 | 0x15
Read Register 0 | 0 | 0 | 0 | 0 | 1 | 1 | 0 | 1 | 0x0D
Read Register 1 | 0 | 0 | 0 | 1 | 1 | 1 | 0 | 1 | 0x1D
Configuration | Control Register 0 | [7 empty] | HEX | BIN | HEX
| Intf detected | Loop-back | nAuto WUM | nAutoSleep | Long WUM | Intf. Hopping | Rmt. Loopb. | F1nF0
| 7 | 6 | 5 | 4 | 3 | 2 | 1 | 0
Default | 0 | 0 | 0 | 1 | 1 | 0 | 0 | 1 | 0x19 | 0000 | 0
[9 empty] | #N/A | 0001 | 1
[9 empty] | #N/A | 0010 | 2
[9 empty] | #N/A | 0011 | 3
[9 empty] | #N/A | 0100 | 4
[9 empty] | #N/A | 0101 | 5
[9 empty] | #N/A | 0110 | 6
[9 empty] | #N/A | 0111 | 7
[9 empty] | #N/A | 1000 | 8
[9 empty] | #N/A | 1001 | 9
[9 empty] | #N/A | 1010 | A
[9 empty] | #N/A | 1011 | B
[9 empty] | #N/A | 1100 | C
[9 empty] | #N/A | 1101 | D
[9 empty] | #N/A | 1110 | E
[9 empty] | #N/A | 1111 | F
Control Register 1
| Reserved |  | Bit Rate |  | Frequency Select
| 7 | 6 | 5 | 4 | 3 | 2 | 1 | 0
Default 19.2k, F1 6.5 MHz | 1 | 1 | 1 | 1 | 1 | 1 | 1 | 1 | 0xFF
Test 1 9.6k, F1 6.5 MHz | 1 | 1 | 1 | 0 | 1 | 1 | 1 | 1 | 0xEF
Test 2 57.6k,F1 6.5 MHz | 1 | 1 | 0 | 1 | 1 | 1 | 1 | 1 | 0xDF
Test 3 38.4k,F1 6.5 MHz | 1 | 1 | 0 | 0 | 1 | 1 | 1 | 1 | 0xCF